## CÁLCULO DA PROPOSTA
PLANILHA PARA CÁLCULO DA PROPOSTA DO ANEXO II DO EDITAL - SISTEMA DE CLIMATIZAÇÃO - SUBSOLO, TÉRREO, 1º E 2º PAVIMENTOS, mais TV AL.
ASSEMBLEIA LEGISLATIVA DO ESTADO DO RIO GRANDE DO SUL
| ENDEREÇO: PRAÇA MARECHAL DEODORO, 101, CENTRO HISTÓRICO, PORTO ALEGRE/RS |  |  |  | Data
ITEM | DESCRIÇÃO DO SERVIÇO | UNI | QUANT | Modelo Ofertado | CUSTO MATERIAL | CUSTO MÃO DE OBRA | TOTAL MATERIAL | TOTAL MÃO DE OBRA | TOTAL Global (R$)
1 | SERVIÇOS INICIAIS | [5 empty] | 0 | 0 | 0
1.1 | CANTEIRO DE OBRAS / MOBILIZAÇÃO / DESMOBILIZAÇÃO | un | 1 |  |  |  | 0 | 0 | 0
1.2 | ART – CREA ENGENHEIRO MECÂNICO | un | 1 |  |  |  | 0 | 0 | 0
2 | EQUIPAMENTOS SISTEMA VRF HEAT RECOVERY E RENOVAÇÃO DE AR | [5 empty] | 0 | 0 | 0
2.1 | UNIDADE CONDENSADORA "3 TUBOS" VRF HEAT RECOVERY - CAPACIDADE 34 HP RESF. / AQUEC.: 95,2 kW / 107,1 KW COP MÍNIMO AQUEC. (ISO): 4,39 ; POTÊNCIA SONORA: 65,6 dB(A) - PAVIMENTO SUBSOLO. REF.: ARUM340BTE5 - LG (MULTI V 5) - 50/60Hz - 220V COMB.: ARUM220BTE5 + ARUM120BTE5. OBS: Equipamento referência, da Fabricante indicada, considerando o restante do sistema do prédio e a automação existente. | cj | 1 | *RUM280BTE5 |  |  | 0 | 0 | 0
2.2 | UNIDADE CONDENSADORA "3 TUBOS" VRF HEAT RECOVERY - CAPACIDADE 36 HP RESF. / AQUEC.: 100,8 kW / 112,1 KW COP MÍNIMO (ISO): 4,18 ; POTÊNCIA SONORA: 66 dB(A) - PAVIMENTO TÉRREO 03 REF.: ARUM360BTE5 - LG (MULTI V 5) - 50/60Hz - 220V COMB.: ARUM240BTE5 + ARUM120BTE5. OBS: Equipamento referência, da Fabricante indicada, considerando o restante do sistema do prédio e a automação existente. | cj | 1 | *RUM360BTE5 |  |  | 0 | 0 | 0
2.3 | UNIDADE CONDENSADORA "3 TUBOS" VRF HEAT RECOVERY - CAPACIDADE 70 HP RESF. / AQUEC.: 196,0 kW / 217,8 KW COP MÍNIMO (ISO): 4,07 ; POTÊNCIA SONORA: 69,6 dB(A) - PAVIMENTO TÉRREO 02 REF.: ARUM700BTE5 - LG (MULTI V 5) - 50/60Hz - 220V COMB.: ARUM240BTE5 + ARUM240BTE5 + ARUM220BTE5 OBS: Equipamento referência, da Fabricante indicada, considerando o restante do sistema do prédio e a automação existente. | cj | 1 | *RUM700BTE5 |  |  | 0 | 0 | 0
2.4 | UNIDADE CONDENSADORA "3 TUBOS" VRF HEAT RECOVERY - CAPACIDADE 80 HP RESF. / AQUEC.: 224,0 kW / 249,3 KW COP MÍNIMO (ISO): 4,22 ; POTÊNCIA SONORA: 69,4 dB(A) - PAVIMENTO TÉRREO 01 E SEGUNDO PAVIMENTO REF.: ARUM800BTE5 - LG (MULTI V 5) - 50/60Hz - 220V COMB.: ARUM240BTE5 + ARUM240BTE5 + ARUM200BTE5 + ARUM120BTE5 OBS: Equipamento referência, da Fabricante indicada, considerando o restante do sistema do prédio e a automação existente. | cj | 2 | *RUM800BTE5 |  |  | 0 | 0 | 0
2.5 | UNIDADE CONDENSADORA "3 TUBOS" VRF HEAT RECOVERY - CAPACIDADE 92 HP RESF. / AQUEC.: 257,6 kW / 285,8 KW COP MÍNIMO (ISO): 4,11 ; POTÊNCIA SONORA: 70,4 dB(A) PRIMEIRO PAVIMENTO REF.: ARUM920BTE5 - LG (MULTI V 5) - 50/60Hz - 220V COMB.: ARUM240BTE5 + ARUM240BTE5 + ARUM240BTE5 + ARUM200BTE5 OBS: Equipamento referência, da Fabricante indicada, considerando o restante do sistema do prédio e a automação existente. | cj | 1 | *RUM920BTE5 |  |  | 0 | 0 | 0
2.6 | EVAPORADORA VRF LG Q/F - CASSETE - 4 VIAS; CAPACIDADE 1,0 HP (9.000 Btu/h) REF. - ARNU09GTRA4 TENSÃO: 220V -1PH, CAPACIDADE MINIMA RESF. / AQUEC. 2,8 / 3,2 KW POTÊNCIA: 43 W OBS: Equipamento referência, da Fabricante indicada, considerando o restante do sistema do prédio e a automação existente. | pç | 43 | *RNU09GTRA4 |  |  | 0 | 0 | 0
2.7 | EVAPORADORA VRF LG Q/F - CASSETE - 4 VIAS; CAPACIDADE 1,25 HP (12.000 Btu/h) REF.- ARNU12GTQA4 TENSÃO: 220V -1PH, CAPACIDADE MINIMA RESF. / AQUEC. 3,6 / 4,3 KW POTÊNCIA: 43 W OBS: Equipamento referência, da Fabricante indicada, considerando o restante do sistema do prédio e a automação existente. | pç | 11 | *RNU12GTQA4 |  |  | 0 | 0 | 0
2.8 | EVAPORADORA VRF LG Q/F - CASSETE - 4 VIAS; CAPACIDADE 1,5 HP (15.000 Btu/h) - ARNU15GTQA4 TENSÃO: 220V -1PH, CAPACIDADE MINIMA RESF. / AQUEC. 4,5 / 5,0 KW POTÊNCIA: 43 W OBS: Equipamento referência, da Fabricante indicada, considerando o restante do sistema do prédio e a automação existente. | pç | 50 | *RNU15GTQA4 |  |  | 0 | 0 | 0
2.9 | EVAPORADORA VRF LG Q/F - CASSETE - 4 VIAS; CAPACIDADE 2,0 HP (18.000 Btu/h) - ARNU18GTQA4 TENSÃO: 220V -1PH, CAPACIDADE MINIMA RESF. / AQUEC. 5,6 / 6,3 KW POTÊNCIA: 43 W OBS: Equipamento referência, da Fabricante indicada, considerando o restante do sistema do prédio e a automação existente. | pç | 18 | *RNU18GTQA4 |  |  | 0 | 0 | 0
2.10 | EVAPORADORA VRF LG Q/F - CASSETE - 4 VIAS; CAPACIDADE 2,5 HP (24.000 Btu/h) - ARNU24GTPA4 TENSÃO: 220V -1PH, CAPACIDADE MINIMA RESF. / AQUEC. 7,1 / 8,0 KW POTÊNCIA: 30 W OBS: Equipamento referência, da Fabricante indicada, considerando o restante do sistema do prédio e a automação existente. | pç | 14 | *RNU24GTPA4 |  |  | 0 | 0 | 0
2.11 | EVAPORADORA VRF LG Q/F - CASSETE - 4 VIAS; CAPACIDADE 3,0 HP (28.000 Btu/h) - ARNU28GTPA4 TENSÃO: 220V -1PH, CAPACIDADE MINIMA RESF. / AQUEC. 8,2 / 9,2 KW POTÊNCIA: 30 W OBS: Equipamento referência, da Fabricante indicada, considerando o restante do sistema do prédio e a automação existente. | pç | 18 | *RNU28GTPA4 |  |  | 0 | 0 | 0
2.12 | EVAPORADORA VRF LG Q/F - CASSETE - 4 VIAS; CAPACIDADE 4,0 HP (36.000 Btu/h) - ARNU36GTNA4 TENSÃO: 220V -1PH, CAPACIDADE MINIMA RESF. / AQUEC. 10,6 / 11,9 KW POTÊNCIA: 135 W OBS: Equipamento referência, da Fabricante indicada, considerando o restante do sistema do prédio e a automação existente. | pç | 10 | *RNU36GTNA4 |  |  | 0 | 0 | 0
2.13 | EVAPORADORA VRF LG Q/F - CASSETE - 4 VIAS; CAPACIDADE 5,0 HP (48.000 Btu/h) - ARNU48GTMA4 TENSÃO: 220V -1PH, CAPACIDADE MINIMA RESF. / AQUEC. 14,1 / 15,9 KW POTÊNCIA: 135 W OBS: Equipamento referência, da Fabricante indicada, considerando o restante do sistema do prédio e a automação existente. | pç | 4 | *RNU48GTMA4 |  |  | 0 | 0 | 0
2.14 | MÁSCARA PARA EVAPORADORA CASSETE 4 VIAS LG MODELO PT-UMC1 | pç | 46 | PT-UMC1 |  |  | 0 | 0 | 0
2.15 | MÁSCARA PARA EVAPORADORA CASSETE 4 VIAS LG MODELO PT-UQC | pç | 122 | PT-UQC |  |  | 0 | 0 | 0
2.16 | UNIDADE EVAPORADORA MODELO AHU - Air Handler modular Capacidade 10HP, vazão 5.400 m3/h, filtro G4, trocador DX para uso em sistema VRF,válvula de expansão eletrônica e modulo eletrônico montados de fabrica(*), montagem posição vertical, ventilador centrifugo Sirocco, PED 25mmca, base elevada. Caixa Elétrica completa para força e comando com inversor de frequência, sensor de pressão, chave manual/ automática, LED de sinalização. KIT DE VÁLVULAS DE EXPANSÃO ELETRÔNICA LG - PRLK096A0 Obs.: Equipamento de referência, da Fabricante indicada, considerando o restante do sistema do prédio e o controlador. | pç | 2 | BAE080VD01 |  |  | 0 | 0 | 0
2.17 | UNIDADE EVAPORADORA MODELO AHU - Air Handler, Capacidade 16HP, vazão 8.500 m3/h, filtro G4, trocador DX para uso em sistema VRF,válvula de expansão eletrônica e modulo eletrônico montados de fabrica(*), montagem posição vertical, ventilador centrifugo Sirocco, PED 18mmca, base elevada. Caixa Elétrica completa para força e comando com inversor de frequência, sensor de pressão, chave manual/ automática, LED de sinalização. KIT DE VÁLVULAS DE EXPANSÃO ELETRÔNICA LG - PRLK096A0 Obs.: Equipamento de referência, da Fabricante indicada, considerando o restante do sistema do prédio e o controlador. | pç | 1 | BAE125VD01 |  |  | 0 | 0 | 0
2.18 | HR UNIT LG (RECUPERADORA DE CALOR) - MODELO.: PRHR023 | pç | 3 | PRHR023 |  |  | 0 | 0 | 0
2.19 | HR UNIT LG (RECUPERADORA DE CALOR) - MODELO.: PRHR033 | pç | 1 | PRHR033 |  |  | 0 | 0 | 0
2.20 | HR UNIT LG (RECUPERADORA DE CALOR) - MODELO.: PRHR043 | pç | 7 | PRHR043 |  |  | 0 | 0 | 0
2.21 | HR UNIT LG (RECUPERADORA DE CALOR) - MODELO.: PRHR063 | pç | 7 | PRHR063 |  |  | 0 | 0 | 0
2.22 | HR UNIT LG (RECUPERADORA DE CALOR) - MODELO.: PRHR083 | pç | 12 | PRHR083 |  |  | 0 | 0 | 0
2.23 | DERIVADOR BRANCH LG - EVAPORADORAS - REF.: ARBLB03321 | pç | 2 | ARBLB03321 |  |  | 0 | 0 | 0
2.24 | DERIVADOR BRANCH LG - EVAPORADORAS - REF.: ARBLB07121 | pç | 8 | ARBLB07121 |  |  | 0 | 0 | 0
2.25 | DERIVADOR BRANCH LG - EVAPORADORAS - REF.: ARBLB14521 | pç | 9 | ARBLB14521 |  |  | 0 | 0 | 0
2.26 | DERIVADOR BRANCH LG - EVAPORADORAS - REF.: ARBLB23220 | pç | 5 | ARBLB23220 |  |  | 0 | 0 | 0
2.27 | DERIVADOR BRANCH LG - EVAPORADORAS - REF.: ARBLN01621 | pç | 3 | ARBLN01621 |  |  | 0 | 0 | 0
2.28 | DERIVADOR BRANCH LG - EVAPORADORAS - REF.: ARBLN03321 | pç | 4 | ARBLN03321 |  |  | 0 | 0 | 0
2.29 | DERIVADOR BRANCH LG - CONDENSADORAS - REF.: ARCNB21 | pç | 6 | ARCNB21 |  |  | 0 | 0 | 0
2.30 | DERIVADOR BRANCH LG - CONDENSADORAS - REF.: ARCNB31 | pç | 4 | ARCNB31 |  |  | 0 | 0 | 0
2.31 | DERIVADOR BRANCH LG - CONDENSADORAS - REF.: ARCNB41 | pç | 3 | ARCNB41 |  |  | 0 | 0 | 0
2.32 | CONTROLE REMOTO SEM FIO LG | pç | 168 | PQWRHQ0FDB |  |  | 0 | 0 | 0
2.33 | CONTROLE REMOTO COM FIO LG - P/ AHU E ECO-V | pç | 17 | REMTB001 |  |  | 0 | 0 | 0
2.34 | MÓDULO DE AUTOMAÇÃO ACP IV BACNET | pç | 1 | CQNFB17C0 |  |  | 0 | 0 | 0
2.35 | KIT DE COMUNICAÇÃO LG P/ AHU - PRCKA0 | pç | 4 | PRCKA0 |  |  | 0 | 0 | 0
2.36 | INTERFACE DE AUTOMAÇÃO PARA ECO-V PI-485 LG - MODELO PHNFP14A0 | pç | 14 | PHNFP14A0 |  |  | 0 | 0 | 0
2.37 | MÓDULO AC MANAGER PLUS LG PARA GERENCIAMENTO DA AUTOMAÇÃO - MODELO PQCSSA21E0 | pç | 1 | PQCSSA21E0 |  |  | 0 | 0 | 0
2.38 | VENTILADOR DE RENOVAÇÃO DE AR ECO-V LG 500 m³/h - MODELO REF. LZ-H050GBA4 INCLUSIVE DUTOS DE ISUFLAMENTO E RETORNO, TOMADAS DE AR EXTERIOR E ACESSÓRIOS. COM INSTALAÇÃO COMPLETA DE MATERIAIS, SUPORTES, MÃO DE OBRA COMPATÍVEIS COM OS DEMAIS ITENS DO SISTEMA. Obs.: Equipamento de referência, da Fabricante indicada, considerando o restante do sistema do prédio e o controlador. | pç | 6 | LZ-H050GBA4 |  |  | 0 | 0 | 0
2.39 | VENTILADOR DE RENOVAÇÃO DE AR ECO-V LG 1000 m³/h - MODELO LZ-H100GBA4. INCLUSIVE DUTOS DE ISUFLAMENTO E RETORNO, TOMADAS DE AR EXTERIOR E ACESSÓRIOS. COM INSTALAÇÃO COMPLETA DE MATERIAIS, SUPORTES, MÃO DE OBRA COMPATÍVEIS COM OS DEMAIS ITENS DO SISTEMA. Obs.: Equipamento de referência, da Fabricante indicada, considerando o restante do sistema do prédio e o controlador. | pç | 8 | LZ-H100GBA4
2.40 | UNIDADE EVAPORADORA MODELO AHU DE PRECISÃO PARA SALA DE SERVIDORES - Air Handler, Capacidade 10HP, vazão 9.680 m3/h, filtro G4, trocador DX para uso em sistema VRF, válvula de expansão eletrônica e modulo eletrônico montados de fabrica(*), montagem posição vertical, ventilador EC, PED 18mmca, base elevada. Caixa Elétrica completa para força e comando com inversor de frequência, sensor de pressão, chave manual/ automática, LED de sinalização. KIT DE VÁLVULAS DE EXPANSÃO ELETRÔNICA LG - PRLK096A0 Obs.: Equipamento de referência, da Fabricante indicada, considerando o restante do sistema do prédio e o controlador. | pç | 1 | BAE080VD02 |  |  | 0 | 0 | 0
3 | INSTALAÇÕES ELÉTRICAS - SISTEMA DE AR CONDICIONADO | [5 empty] | 0 | 0 | 0
3.1 | DISJUNTOR TERMOMAGNÉTICO CAIXA MOLDADA, TRIPOLAR, AJUSTÁVEL 400-1000A, 65KA, PARA INSTALAÇÃO NA SUBESTAÇÃO | pç | 2 |  |  |  | 0 | 0 | 0
3.2 | CABO DE COBRE FLEXÍVEL 1KV HEPR/ST2 C5 NBL 1X400 MM² - PRETO | m | 500 |  |  |  | 0 | 0 | 0
3.3 | CABO DE COBRE FLEXÍVEL 1KV HEPR/ST2 C5 NBL 1X240 MM² - VERDE | m | 300 |  |  |  | 0 | 0 | 0
3.4 | CABO DE COBRE FLEXÍVEL 750V 2,5 MM² | m | 8000 |  |  |  | 0 | 0 | 0
3.5 | CABO DE COBRE FLEXÍVEL 750V 4,0 MM² | m | 600 |  |  |  | 0 | 0 | 0
3.6 | CABO DE COBRE FLEXÍVEL 750V 6,0 MM² | m | 600 |  |  |  | 0 | 0 | 0
3.7 | CABO DE COBRE FLEXÍVEL 750V 10,0 MM² | m | 200 |  |  |  | 0 | 0 | 0
3.8 | CABO DE COBRE FLEXÍVEL 750V 25,0 MM² | m | 2200 |  |  |  | 0 | 0 | 0
3.9 | CABO SHIELD ( 2 X 1,5MM) COM MALHA PARA AUTOMAÇÃO | m | 1800 |  |  |  | 0 | 0 | 0
3.10 | QUADROS ELÉTRICOS DAS EVAPORADORAS, COMPLETOS, MONTADOS CONFORME PROJETO ELÉTRICO (1 POR SISTEMA) | pç | 6 |  |  |  | 0 | 0 | 0
3.11 | QUADRO ELÉTRICO PRINCIPAL, COMPLETO, MONTADO CONFORME PROJETO ELÉTRICO | pç | 2 |  |  |  | 0 | 0 | 0
3.12 | MÃO DE OBRA INSTALAÇÕES ELÉTRICAS | vb | 1 |  |  |  | 0 | 0 | 0
4 | LINHAS FRIGORÍGENAS | [5 empty] | 0 | 0 | 0
4.1 | TUBULAÇÃO EM COBRE ø 1/4” TUBO FLEXIVEL ESPESSURA DE PAREDE MINIMA 1/32”, INCLUSIVE CONEXÕES | kg | 146.9358 |  |  |  | 0 | 0 | 0
4.2 | TUBULAÇÃO EM COBRE ø 3/8” TUBO FLEXIVEL ESPESSURA DE PAREDE MINIMA 1/32", INCLUISVE CONEXÕES | kg | 97.6387 |  |  |  | 0 | 0 | 0
4.3 | TUBULAÇÃO EM COBRE ø 1/2” TUBO FLEXIVEL ESPESSURA DE PAREDE MINIMA 1/32”, INCLUSIVE CONEXÕES | kg | 346.9488 |  |  |  | 0 | 0 | 0
4.4 | TUBULAÇÃO EM COBRE ø 5/8” TUBO RÍGIDO ESPESSURA DE PAREDE MINIMA 1/16”, INCLUSIVE CONEXÕES | kg | 273.676 |  |  |  | 0 | 0 | 0
4.5 | TUBULAÇÃO EM COBRE ø 3/4” PARA SISTEMA DE AR CONDICIONADO TUBO RÍGIDO ESPESSURA DE PAREDE MINIMA 1/16”, INCLUSIVE CONEXÕES | kg | 152.3724 |  |  |  | 0 | 0 | 0
4.6 | TUBULAÇÃO EM COBRE ø 7/8” PARA SISTEMA DE AR CONDICIONADO TUBO RÍGIDO ESPESSURA DE PAREDE MINIMA 1/16”, INCLUSIVE CONEXÕES | kg | 223.1 |  |  |  | 0 | 0 | 0
4.7 | TUBULAÇÃO EM COBRE ø 1” PARA SISTEMA DE AR CONDICIONADO TUBO RÍGIDO ESPESSURA DE PAREDE MINIMA 1/16”, INCLUSIVE CONEXÕES | kg | 36.5328 |  |  |  | 0 | 0 | 0
4.8 | TUBULAÇÃO EM COBRE ø 1.1/8” PARA SISTEMA DE AR CONDICIONADO TUBO RÍGIDO ESPESSURA DE PAREDE MINIMA 1/16”, INCLUSIVE CONEXÕES | kg | 241.5012 |  |  |  | 0 | 0 | 0
4.9 | TUBULAÇÃO EM COBRE ø 1.1/4” PARA SISTEMA DE AR CONDICIONADO TUBO RÍGIDO ESPESSURA DE PAREDE MINIMA 1/16”, INCLUSIVE CONEXÕES | kg | 21.5219 |  |  |  | 0 | 0 | 0
4.10 | TUBULAÇÃO EM COBRE ø 1.3/8” PARA SISTEMA DE AR CONDICIONADO TUBO RÍGIDO ESPESSURA DE PAREDE MINIMA 1/16”, INCLUSIVE CONEXÕES | kg | 156.2313 |  |  |  | 0 | 0 | 0
4.11 | TUBULAÇÃO EM COBRE ø 1.1/2” PARA SISTEMA DE AR CONDICIONADO TUBO RÍGIDO ESPESSURA DE PAREDE MINIMA 1/16”, INCLUSIVE CONEXÕES | kg | 56.0145 |  |  |  | 0 | 0 | 0
4.12 | TUBULAÇÃO EM COBRE ø 1.5/8” PARA SISTEMA DE AR CONDICIONADO TUBO RÍGIDO ESPESSURA DE PAREDE MINIMA 1/16”, INCLUSIVE CONEXÕES | kg | 50.9676 |  |  |  | 0 | 0 | 0
4.13 | TUBULAÇÃO EM COBRE ø 1.3/4” PARA SISTEMA DE AR CONDICIONADO TUBO RÍGIDO ESPESSURA DE PAREDE MINIMA 1/16”, INCLUSIVE CONEXÕES | kg | 160.7601 |  |  |  | 0 | 0 | 0
4.14 | TUBULAÇÃO EM COBRE ø 2.1/8” PARA SISTEMA DE AR CONDICIONADO TUBO RÍGIDO ESPESSURA DE PAREDE MINIMA 1/16”, INCLUSIVE CONEXÕES | kg | 196.4576 |  |  |  | 0 | 0 | 0
4.15 | ISOLAMENTO DE ESPUMA ELASTOMÉRICA ø 1/4” PARA SISTEMA DE AR CONDICIONADO ESPESSURA MINIMA 19 MM | m | 1194.6 |  |  |  | 0 | 0 | 0
4.16 | ISOLAMENTO DE ESPUMA ELASTOMÉRICA ø 3/8” PARA SISTEMA DE AR CONDICIONADO ESPESSURA MINIMA 19 MM | m | 505.9 |  |  |  | 0 | 0 | 0
4.17 | ISOLAMENTO DE ESPUMA ELASTOMÉRICA ø 1/2” PARA SISTEMA DE AR CONDICIONADO ESPESSURA MINIMA 19 MM | m | 1314.2 |  |  |  | 0 | 0 | 0
4.18 | ISOLAMENTO DE ESPUMA ELASTOMÉRICA ø 5/8” PARA SISTEMA DE AR CONDICIONADO ESPESSURA MINIMA 19 MM | m | 526.3 |  |  |  | 0 | 0 | 0
4.19 | ISOLAMENTO DE ESPUMA ELASTOMÉRICA ø 3/4” PARA SISTEMA DE AR CONDICIONADO ESPESSURA MINIMA 19 MM | m | 195.6 |  |  |  | 0 | 0 | 0
4.20 | ISOLAMENTO DE ESPUMA ELASTOMÉRICA ø 7/8” PARA SISTEMA DE AR CONDICIONADO ESPESSURA MINIMA 19 MM | m | 242.5 |  |  |  | 0 | 0 | 0
4.21 | ISOLAMENTO DE ESPUMA ELASTOMÉRICA ø 1” PARA SISTEMA DE AR CONDICIONADO ESPESSURA MINIMA 19 MM | m | 34.4 |  |  |  | 0 | 0 | 0
4.22 | ISOLAMENTO DE ESPUMA ELASTOMÉRICA ø 1.1/8” PARA SISTEMA DE AR CONDICIONADO ESPESSURA MINIMA 19 MM | m | 200.7 |  |  |  | 0 | 0 | 0
4.23 | ISOLAMENTO DE ESPUMA ELASTOMÉRICA ø 1.1/4” PARA SISTEMA DE AR CONDICIONADO ESPESSURA MINIMA 19 MM | m | 16 |  |  |  | 0 | 0 | 0
4.24 | ISOLAMENTO DE ESPUMA ELASTOMÉRICA ø 1.3/8” PARA SISTEMA DE AR CONDICIONADO ESPESSURA MINIMA 19 MM | m | 105.1 |  |  |  | 0 | 0 | 0
4.25 | ISOLAMENTO DE ESPUMA ELASTOMÉRICA ø 1.1/2” PARA SISTEMA DE AR CONDICIONADO ESPESSURA MINIMA 19 MM | m | 34.4 |  |  |  | 0 | 0 | 0
4.26 | ISOLAMENTO DE ESPUMA ELASTOMÉRICA ø 1.5/8” PARA SISTEMA DE AR CONDICIONADO ESPESSURA MINIMA 19 MM | m | 28.8 |  |  |  | 0 | 0 | 0
4.27 | ISOLAMENTO DE ESPUMA ELASTOMÉRICA ø 1.3/4” PARA SISTEMA DE AR CONDICIONADO ESPESSURA MINIMA 19 MM | m | 84.1 |  |  |  | 0 | 0 | 0
4.28 | ISOLAMENTO DE ESPUMA ELASTOMÉRICA ø 2.1/8” PARA SISTEMA DE AR CONDICIONADO ESPESSURA MINIMA 19 MM | m | 84.1 |  |  |  | 0 | 0 | 0
4.29 | ISOLAMENTO ESPONJOSO PARA TUBO PVC DIAM. 25 mm ESPESSURA MINIMA DE 6 mm PARA TUBULAÇÃO DE DRENO | m | 500 |  |  |  | 0 | 0 | 0
4.31 | ISOLAMENTO ESPONJOSO PARA TUBO PVC DIAM. 50 mm ESPESSURA MINIMA DE 6 mm PARA TUBULAÇÃO DE DRENO | m | 300 |  |  |  | 0 | 0 | 0
5 | GASES | [5 empty] | 0 | 0 | 0
5.1 | FLUIDO REFRIGERANTE R410A CHEMOURS/DUPONT/HONEYWELL | kg | 230 |  |  |  | 0 | 0 | 0
6 | SISTEMA DE RENOVAÇÃO DE AR EXTERIOR | [5 empty] | 0 | 0 | 0
6.1 | CHAPA EM AÇO GALVANIZADO – CONEXÃO DAS AHU'S À REDE DE DUTOS EXISTENTE - ESPESSURA DA CHAPA # 22 | kg | 500 |  |  |  | 0 | 0 | 0
6.2 | DIFUSOR PARA INSUFLAMENTO DE AR MODELO: DVK– TAMANHO: 150mm – Ref. Multivac , ou similar ou equivalente técnico ou superior | pç | 100 |  |  |  | 0 | 0 | 0
6.3 | TUBO PVC TIPO LEVE, DN 250 MM | m | 100 |  |  |  | 0 | 0 | 0
6.4 | TUBO PVC SERIE NORMAL, DN 150 MM | m | 400 |  |  |  | 0 | 0 | 0
6.5 | CURVA PVC LEVE, 90 GRAUS, COM PONTA E BOLSA LISA, DN 150 MM | pç | 50 |  |  |  | 0 | 0 | 0
6.6 | CURVA PVC LEVE, 90 GRAUS, COM PONTA E BOLSA LISA, DN 250 MM | pç | 10 |  |  |  | 0 | 0 | 0
6.7 | TÊ PVC, 90 GRAUS, DN 150 MM | pç | 100 |  |  |  | 0 | 0 | 0
6.8 | REDUÇÃO PVC 250 X 150MM | pç | 28 |  |  |  | 0 | 0 | 0
7 | DRENAGEM – ÁGUA DE CONDENSADO | [5 empty] | 0 | 0 | 0
7.1 | TUBO EM PVC 25 MM REF. TIGRE, INCLUSIVE CONEXÕES | m | 500 |  |  |  | 0 | 0 | 0
7.2 | TUBO EM PVC 50 MM REF. TIGRE INCLUSIVE CONEXÕES | m | 300 |  |  |  | 0 | 0 | 0
8 | ADAPTAÇÃO SISTEMA VRF ALTV E RÁDIO AL - HEAT PUMP PARA HEAT RECOVERY - INSTALAÇÃO DE CAIXAS HR, TUBULAÇÃO, ACESSÓRIOS E RECARGA DE FLUIDO REFRIGERANTE | [5 empty] | 0 | 0 | 0
8.1 | EVAPORADORA VRF LG Q/F - HI-WALL; CAPACIDADE 1,0 HP (9.000 Btu/h) - ARNU09GSBL4 TENSÃO: 220V -1PH, CAPACIDADE MINIMA RESF. / AQUEC. 2,8 / 3,2 KW POTÊNCIA: 20 W OBS: Equipamento referência, da Fabricante indicada, considerando o restante do sistema do prédio e a automação existente. | pç | 1 | *RNU09GSBL4 |  |  | 0 | 0 | 0
8.2 | DERIVADOR BRANCH LG - EVAPORADORAS - REF.: ARBLB03321 | pç | 2 | ARBLB03321 |  |  | 0 | 0 | 0
8.3 | DERIVADOR BRANCH LG - EVAPORADORAS - REF.: ARBLB07121 | pç | 3 | ARBLB7121 |  |  | 0 | 0 | 0
8.4 | DERIVADOR BRANCH LG - EVAPORADORAS - REF.: ARBLB14521 | pç | 1 | ARBLB14521 |  |  | 0 | 0 | 0
8.5 | DERIVADOR BRANCH LG - CONDENSADORAS - REF.: ARCNB21 | pç | 1 | ARCNB21 |  |  | 0 | 0 | 0
8.6 | HR UNIT LG (RECUPERADORA DE CALOR) - MODELO.: PRHR023 | pç | 3 | PRHR023 |  |  | 0 | 0 | 0
8.7 | HR UNIT LG (RECUPERADORA DE CALOR) - MODELO.: PRHR043 | pç | 1 | PRHR043 |  |  | 0 | 0 | 0
8.8 | HR UNIT LG (RECUPERADORA DE CALOR) - MODELO.: PRHR063 | pç | 2 | PRHR063 |  |  | 0 | 0 | 0
8.9 | TUBULAÇÃO EM COBRE ø 1/4” TUBO FLEXIVEL ESPESSURA DE PAREDE MINIMA 1/32”, INCLUSIVE CONEXÕES | kg | 11 |  |  |  | 0 | 0 | 0
8.10 | TUBULAÇÃO EM COBRE ø 3/8” TUBO FLEXIVEL ESPESSURA DE PAREDE MINIMA 1/32", INCLUISVE CONEXÕES | kg | 9 |  |  |  | 0 | 0 | 0
8.11 | TUBULAÇÃO EM COBRE ø 1/2” TUBO FLEXIVEL ESPESSURA DE PAREDE MINIMA 1/32”, INCLUSIVE CONEXÕES | kg | 30 |  |  |  | 0 | 0 | 0
8.12 | TUBULAÇÃO EM COBRE ø 5/8” TUBO RÍGIDO ESPESSURA DE PAREDE MINIMA 1/16”, INCLUSIVE CONEXÕES | kg | 16 |  |  |  | 0 | 0 | 0
8.13 | TUBULAÇÃO EM COBRE ø 3/4” PARA SISTEMA DE AR CONDICIONADO TUBO RÍGIDO ESPESSURA DE PAREDE MINIMA 1/16”, INCLUSIVE CONEXÕES | kg | 18 |  |  |  | 0 | 0 | 0
8.14 | TUBULAÇÃO EM COBRE ø 7/8” PARA SISTEMA DE AR CONDICIONADO TUBO RÍGIDO ESPESSURA DE PAREDE MINIMA 1/16”, INCLUSIVE CONEXÕES | kg | 18 |  |  |  | 0 | 0 | 0
8.15 | TUBULAÇÃO EM COBRE ø 1.1/8” PARA SISTEMA DE AR CONDICIONADO TUBO RÍGIDO ESPESSURA DE PAREDE MINIMA 1/16”, INCLUSIVE CONEXÕES | kg | 30 |  |  |  | 0 | 0 | 0
8.16 | TUBULAÇÃO EM COBRE ø 1.3/8” PARA SISTEMA DE AR CONDICIONADO TUBO RÍGIDO ESPESSURA DE PAREDE MINIMA 1/16”, INCLUSIVE CONEXÕES | kg | 25 |  |  |  | 0 | 0 | 0
8.17 | TUBULAÇÃO EM COBRE ø 1.5/8” PARA SISTEMA DE AR CONDICIONADO TUBO RÍGIDO ESPESSURA DE PAREDE MINIMA 1/16”, INCLUSIVE CONEXÕES | kg | 7 |  |  |  | 0 | 0 | 0
8.18 | ISOLAMENTO DE ESPUMA ELASTOMÉRICA ø 1/4” PARA SISTEMA DE AR CONDICIONADO ESPESSURA MINIMA 19 MM | m | 84 |  |  |  | 0 | 0 | 0
8.19 | ISOLAMENTO DE ESPUMA ELASTOMÉRICA ø 3/8” PARA SISTEMA DE AR CONDICIONADO ESPESSURA MINIMA 19 MM | m | 46 |  |  |  | 0 | 0 | 0
8.20 | ISOLAMENTO DE ESPUMA ELASTOMÉRICA ø 1/2” PARA SISTEMA DE AR CONDICIONADO ESPESSURA MINIMA 19 MM | m | 112 |  |  |  | 0 | 0 | 0
8.21 | ISOLAMENTO DE ESPUMA ELASTOMÉRICA ø 5/8” PARA SISTEMA DE AR CONDICIONADO ESPESSURA MINIMA 19 MM | m | 46 |  |  |  | 0 | 0 | 0
8.22 | ISOLAMENTO DE ESPUMA ELASTOMÉRICA ø 3/4” PARA SISTEMA DE AR CONDICIONADO ESPESSURA MINIMA 19 MM | m | 24 |  |  |  | 0 | 0 | 0
8.23 | ISOLAMENTO DE ESPUMA ELASTOMÉRICA ø 7/8” PARA SISTEMA DE AR CONDICIONADO ESPESSURA MINIMA 19 MM | m | 20 |  |  |  | 0 | 0 | 0
8.24 | ISOLAMENTO DE ESPUMA ELASTOMÉRICA ø 1.1/8” PARA SISTEMA DE AR CONDICIONADO ESPESSURA MINIMA 19 MM | m | 24 |  |  |  | 0 | 0 | 0
8.25 | ISOLAMENTO DE ESPUMA ELASTOMÉRICA ø 1.3/8” PARA SISTEMA DE AR CONDICIONADO ESPESSURA MINIMA 19 MM | m | 18 |  |  |  | 0 | 0 | 0
8.26 | ISOLAMENTO DE ESPUMA ELASTOMÉRICA ø 1.5/8” PARA SISTEMA DE AR CONDICIONADO ESPESSURA MINIMA 19 MM | m | 4 |  |  |  | 0 | 0 | 0
8.27 | FLUIDO REFRIGERANTE R410A CHEMOURS/DUPONT/HONEYWELL | kg | 22 |  |  |  | 0 | 0 | 0
9 | SERVIÇOS DE ENGENHARIA E SERVIÇOS FINAIS | [5 empty] | 0 | 0 | 0
9.1 | LIMPEZA DA OBRA | m² | 4000 |  |  |  | 0 | 0 | 0
9.2 | INICIALIZAÇÃO DOS SISTEMAS (START UP), TESTES AJUSTES E BALANCEAMENTO | un | 6 |  |  |  | 0 | 0 | 0
9.3 | PROJETOS EXECUTIVOS/ AS BUILT'S / ENGENHARIA | un | 1 |  |  |  | 0 | 0 | 0
9.4 | IÇAMENTO DE EQUIPAMENTOS | un | 1 |  |  |  | 0 | 0 | 0
10 | OBRAS CIVIS - SERVIÇOS COMPLEMENTARES E EXTRAS | [5 empty] | 0 | 0 | 0
10.1 | RETIRADA DE ENTULHO | m³ | 1000 |  |  |  | 0 | 0 | 0
10.2 | DEMOLIÇÃO DE FORRO | m² | 1535 |  |  |  | 0 | 0 | 0
10.3 | LIMPEZA DE ENTREFORRO, REMOÇÃO DE ITENS | m² | 1535 |  |  |  | 0 | 0 | 0
10.4 | FORRO TERMOACÚSTICO EM FIBRA MINERAL | m² | 1535 |  |  |  | 0 | 0 | 0
10.5 | PINTURA DE FORRO DE GESSO | m² | 800 |  |  |  | 0 | 0 | 0
10.6 | FECHAMENTO EM VIDRO INSULADO LAMINADO TEMPERADO | m² | 56 |  |  |  | 0 | 0 | 0
10.7 | INSTALAÇÕES ELÉTRICAS, CABO FLEXÍVEL 2.5MM² | m | 9600 |  |  |  | 0 | 0 | 0
10.8 | INSTALAÇÕES ELÉTRICAS, CABO FLEXÍVEL 4,0MM² | m | 3000 |  |  |  | 0 | 0 | 0
10.9 | INSTALAÇÕES ELÉTRICAS, DISJUNTORES 16A, MONO, DIN | un | 15 |  |  |  | 0 | 0 | 0
10.10 | INSTALAÇÕES ELÉTRICAS, ELETROCALHA 300x100MM | m | 630 |  |  |  | 0 | 0 | 0
10.11 | INSTALAÇÕES ELÉTRICAS, LUMINÁRIAS LED ALTO DESEMPENHO | un | 334 |  |  |  | 0 | 0 | 0
10.12 | INSTALAÇÕES ELÉTRICAS, LUMINÁRIA WALLWASHER LED 10W | un | 2 |  |  |  | 0 | 0 | 0
10.13 | REGULARIZAÇÃO DE CONTRAPISO | m² | 20 |  |  |  | 0 | 0 | 0
10.14 | PISO VINÍLICO EM PLACAS | m² | 20 |  |  |  | 0 | 0 | 0
10.15 | DIVISÓRIA PISO-TETO, COM VIDROS DUPLOS | m² | 12 |  |  |  | 0 | 0 | 0
[7 empty] | 0 | 0 | 0
PREÇO GLOBAL PROPOSTO

## CRONOGRAMA FÍSICO FINANCEIRO
CRONOGRAMA FÍSICO-FINANCEIRO - SISTEMA DE CLIMATIZAÇÃO - SUBSOLO, TÉRREO, 1º E 2º PAVIMENTOS, mais TV AL.
ASSEMBLEIA LEGISLATIVA DO ESTADO DO RIO GRANDE DO SUL
| ENDEREÇO: PRAÇA MARECHAL DEODORO, 101, CENTRO HISTÓRICO, PORTO ALEGRE/RS | Data
ITEM | DESCRIÇÃO DO SERVIÇO | UNI | QUANT | Instalado | Percentual | Valor R$ | Instalado | Percentual | Valor R$ | Instalado | Percentual | Valor R$ | Instalado | Percentual | Valor R$ | Instalado | Percentual | Valor R$ | Instalado | Percentual | Valor R$ | Instalado | Percentual | Valor R$ | Instalado | Percentual | Valor R$ | Instalado | Percentual | Valor R$ | Instalado | Percentual | Valor R$
1 | SERVIÇOS INICIAIS
1.1 | CANTEIRO DE OBRAS / MOBILIZAÇÃO / DESMOBILIZAÇÃO | un | 1
1.2 | ART – CREA ENGENHEIRO MECÂNICO | un | 1
2 | EQUIPAMENTOS SISTEMA VRF HEAT RECOVERY E RENOVAÇÃO DE AR
2.1 | UNIDADE CONDENSADORA "3 TUBOS" VRF HEAT RECOVERY - CAPACIDADE 34 HP RESF. / AQUEC.: 95,2 kW / 107,1 KW COP MÍNIMO AQUEC. (ISO): 4,39 ; POTÊNCIA SONORA: 65,6 dB(A) - PAVIMENTO SUBSOLO. REF.: ARUM340BTE5 - LG (MULTI V 5) - 50/60Hz - 220V COMB.: ARUM220BTE5 + ARUM120BTE5. OBS: Equipamento referência, da Fabricante indicada, considerando o restante do sistema do prédio e a automação existente. | cj | 1
2.2 | UNIDADE CONDENSADORA "3 TUBOS" VRF HEAT RECOVERY - CAPACIDADE 36 HP RESF. / AQUEC.: 100,8 kW / 112,1 KW COP MÍNIMO (ISO): 4,18 ; POTÊNCIA SONORA: 66 dB(A) - PAVIMENTO TÉRREO 03 REF.: ARUM360BTE5 - LG (MULTI V 5) - 50/60Hz - 220V COMB.: ARUM240BTE5 + ARUM120BTE5. OBS: Equipamento referência, da Fabricante indicada, considerando o restante do sistema do prédio e a automação existente. | cj | 1
2.3 | UNIDADE CONDENSADORA "3 TUBOS" VRF HEAT RECOVERY - CAPACIDADE 70 HP RESF. / AQUEC.: 196,0 kW / 217,8 KW COP MÍNIMO (ISO): 4,07 ; POTÊNCIA SONORA: 69,6 dB(A) - PAVIMENTO TÉRREO 02 REF.: ARUM700BTE5 - LG (MULTI V 5) - 50/60Hz - 220V COMB.: ARUM240BTE5 + ARUM240BTE5 + ARUM220BTE5 OBS: Equipamento referência, da Fabricante indicada, considerando o restante do sistema do prédio e a automação existente. | cj | 1
2.4 | UNIDADE CONDENSADORA "3 TUBOS" VRF HEAT RECOVERY - CAPACIDADE 80 HP RESF. / AQUEC.: 224,0 kW / 249,3 KW COP MÍNIMO (ISO): 4,22 ; POTÊNCIA SONORA: 69,4 dB(A) - PAVIMENTO TÉRREO 01 E SEGUNDO PAVIMENTO REF.: ARUM800BTE5 - LG (MULTI V 5) - 50/60Hz - 220V COMB.: ARUM240BTE5 + ARUM240BTE5 + ARUM200BTE5 + ARUM120BTE5 OBS: Equipamento referência, da Fabricante indicada, considerando o restante do sistema do prédio e a automação existente. | cj | 2
2.5 | UNIDADE CONDENSADORA "3 TUBOS" VRF HEAT RECOVERY - CAPACIDADE 92 HP RESF. / AQUEC.: 257,6 kW / 285,8 KW COP MÍNIMO (ISO): 4,11 ; POTÊNCIA SONORA: 70,4 dB(A) PRIMEIRO PAVIMENTO REF.: ARUM920BTE5 - LG (MULTI V 5) - 50/60Hz - 220V COMB.: ARUM240BTE5 + ARUM240BTE5 + ARUM240BTE5 + ARUM200BTE5 OBS: Equipamento referência, da Fabricante indicada, considerando o restante do sistema do prédio e a automação existente. | cj | 1
2.6 | EVAPORADORA VRF LG Q/F - CASSETE - 4 VIAS; CAPACIDADE 1,0 HP (9.000 Btu/h) REF. - ARNU09GTRA4 TENSÃO: 220V -1PH, CAPACIDADE MINIMA RESF. / AQUEC. 2,8 / 3,2 KW POTÊNCIA: 43 W OBS: Equipamento referência, da Fabricante indicada, considerando o restante do sistema do prédio e a automação existente. | pç | 43
2.7 | EVAPORADORA VRF LG Q/F - CASSETE - 4 VIAS; CAPACIDADE 1,25 HP (12.000 Btu/h) REF.- ARNU12GTQA4 TENSÃO: 220V -1PH, CAPACIDADE MINIMA RESF. / AQUEC. 3,6 / 4,3 KW POTÊNCIA: 43 W OBS: Equipamento referência, da Fabricante indicada, considerando o restante do sistema do prédio e a automação existente. | pç | 11
2.8 | EVAPORADORA VRF LG Q/F - CASSETE - 4 VIAS; CAPACIDADE 1,5 HP (15.000 Btu/h) - ARNU15GTQA4 TENSÃO: 220V -1PH, CAPACIDADE MINIMA RESF. / AQUEC. 4,5 / 5,0 KW POTÊNCIA: 43 W OBS: Equipamento referência, da Fabricante indicada, considerando o restante do sistema do prédio e a automação existente. | pç | 50
2.9 | EVAPORADORA VRF LG Q/F - CASSETE - 4 VIAS; CAPACIDADE 2,0 HP (18.000 Btu/h) - ARNU18GTQA4 TENSÃO: 220V -1PH, CAPACIDADE MINIMA RESF. / AQUEC. 5,6 / 6,3 KW POTÊNCIA: 43 W OBS: Equipamento referência, da Fabricante indicada, considerando o restante do sistema do prédio e a automação existente. | pç | 18
2.10 | EVAPORADORA VRF LG Q/F - CASSETE - 4 VIAS; CAPACIDADE 2,5 HP (24.000 Btu/h) - ARNU24GTPA4 TENSÃO: 220V -1PH, CAPACIDADE MINIMA RESF. / AQUEC. 7,1 / 8,0 KW POTÊNCIA: 30 W OBS: Equipamento referência, da Fabricante indicada, considerando o restante do sistema do prédio e a automação existente. | pç | 14
2.11 | EVAPORADORA VRF LG Q/F - CASSETE - 4 VIAS; CAPACIDADE 3,0 HP (28.000 Btu/h) - ARNU28GTPA4 TENSÃO: 220V -1PH, CAPACIDADE MINIMA RESF. / AQUEC. 8,2 / 9,2 KW POTÊNCIA: 30 W OBS: Equipamento referência, da Fabricante indicada, considerando o restante do sistema do prédio e a automação existente. | pç | 18
2.12 | EVAPORADORA VRF LG Q/F - CASSETE - 4 VIAS; CAPACIDADE 4,0 HP (36.000 Btu/h) - ARNU36GTNA4 TENSÃO: 220V -1PH, CAPACIDADE MINIMA RESF. / AQUEC. 10,6 / 11,9 KW POTÊNCIA: 135 W OBS: Equipamento referência, da Fabricante indicada, considerando o restante do sistema do prédio e a automação existente. | pç | 10
2.13 | EVAPORADORA VRF LG Q/F - CASSETE - 4 VIAS; CAPACIDADE 5,0 HP (48.000 Btu/h) - ARNU48GTMA4 TENSÃO: 220V -1PH, CAPACIDADE MINIMA RESF. / AQUEC. 14,1 / 15,9 KW POTÊNCIA: 135 W OBS: Equipamento referência, da Fabricante indicada, considerando o restante do sistema do prédio e a automação existente. | pç | 4
2.14 | MÁSCARA PARA EVAPORADORA CASSETE 4 VIAS LG MODELO PT-UMC1 | pç | 46
2.15 | MÁSCARA PARA EVAPORADORA CASSETE 4 VIAS LG MODELO PT-UQC | pç | 122
2.16 | UNIDADE EVAPORADORA MODELO AHU - Air Handler modular Capacidade 10HP, vazão 5.400 m3/h, filtro G4, trocador DX para uso em sistema VRF,válvula de expansão eletrônica e modulo eletrônico montados de fabrica(*), montagem posição vertical, ventilador centrifugo Sirocco, PED 25mmca, base elevada. Caixa Elétrica completa para força e comando com inversor de frequência, sensor de pressão, chave manual/ automática, LED de sinalização. KIT DE VÁLVULAS DE EXPANSÃO ELETRÔNICA LG - PRLK096A0 Obs.: Equipamento de referência, da Fabricante indicada, considerando o restante do sistema do prédio e o controlador. | pç | 2
2.17 | UNIDADE EVAPORADORA MODELO AHU - Air Handler, Capacidade 16HP, vazão 8.500 m3/h, filtro G4, trocador DX para uso em sistema VRF,válvula de expansão eletrônica e modulo eletrônico montados de fabrica(*), montagem posição vertical, ventilador centrifugo Sirocco, PED 18mmca, base elevada. Caixa Elétrica completa para força e comando com inversor de frequência, sensor de pressão, chave manual/ automática, LED de sinalização. KIT DE VÁLVULAS DE EXPANSÃO ELETRÔNICA LG - PRLK096A0 Obs.: Equipamento de referência, da Fabricante indicada, considerando o restante do sistema do prédio e o controlador. | pç | 1
2.18 | HR UNIT LG (RECUPERADORA DE CALOR) - MODELO.: PRHR023 | pç | 3
2.19 | HR UNIT LG (RECUPERADORA DE CALOR) - MODELO.: PRHR033 | pç | 1
2.20 | HR UNIT LG (RECUPERADORA DE CALOR) - MODELO.: PRHR043 | pç | 7
2.21 | HR UNIT LG (RECUPERADORA DE CALOR) - MODELO.: PRHR063 | pç | 7
2.22 | HR UNIT LG (RECUPERADORA DE CALOR) - MODELO.: PRHR083 | pç | 12
2.23 | DERIVADOR BRANCH LG - EVAPORADORAS - REF.: ARBLB03321 | pç | 2
2.24 | DERIVADOR BRANCH LG - EVAPORADORAS - REF.: ARBLB07121 | pç | 8
2.25 | DERIVADOR BRANCH LG - EVAPORADORAS - REF.: ARBLB14521 | pç | 9
2.26 | DERIVADOR BRANCH LG - EVAPORADORAS - REF.: ARBLB23220 | pç | 5
2.27 | DERIVADOR BRANCH LG - EVAPORADORAS - REF.: ARBLN01621 | pç | 3
2.28 | DERIVADOR BRANCH LG - EVAPORADORAS - REF.: ARBLN03321 | pç | 4
2.29 | DERIVADOR BRANCH LG - CONDENSADORAS - REF.: ARCNB21 | pç | 6
2.30 | DERIVADOR BRANCH LG - CONDENSADORAS - REF.: ARCNB31 | pç | 4
2.31 | DERIVADOR BRANCH LG - CONDENSADORAS - REF.: ARCNB41 | pç | 3
2.32 | CONTROLE REMOTO SEM FIO LG | pç | 168
2.33 | CONTROLE REMOTO COM FIO LG - P/ AHU E ECO-V | pç | 17
2.34 | MÓDULO DE AUTOMAÇÃO ACP IV BACNET | pç | 1
2.35 | KIT DE COMUNICAÇÃO LG P/ AHU - PRCKA0 | pç | 4
2.36 | INTERFACE DE AUTOMAÇÃO PARA ECO-V PI-485 LG - MODELO PHNFP14A0 | pç | 14
2.37 | MÓDULO AC MANAGER PLUS LG PARA GERENCIAMENTO DA AUTOMAÇÃO - MODELO PQCSSA21E0 | pç | 1
2.38 | VENTILADOR DE RENOVAÇÃO DE AR ECO-V LG 500 m³/h - MODELO REF. LZ-H050GBA4 INCLUSIVE DUTOS DE ISUFLAMENTO E RETORNO, TOMADAS DE AR EXTERIOR E ACESSÓRIOS. COM INSTALAÇÃO COMPLETA DE MATERIAIS, SUPORTES, MÃO DE OBRA COMPATÍVEIS COM OS DEMAIS ITENS DO SISTEMA. Obs.: Equipamento de referência, da Fabricante indicada, considerando o restante do sistema do prédio e o controlador. | pç | 6
2.39 | VENTILADOR DE RENOVAÇÃO DE AR ECO-V LG 1000 m³/h - MODELO LZ-H100GBA4. INCLUSIVE DUTOS DE ISUFLAMENTO E RETORNO, TOMADAS DE AR EXTERIOR E ACESSÓRIOS. COM INSTALAÇÃO COMPLETA DE MATERIAIS, SUPORTES, MÃO DE OBRA COMPATÍVEIS COM OS DEMAIS ITENS DO SISTEMA. Obs.: Equipamento de referência, da Fabricante indicada, considerando o restante do sistema do prédio e o controlador. | pç | 8
2.40 | UNIDADE EVAPORADORA MODELO AHU DE PRECISÃO PARA SALA DE SERVIDORES - Air Handler, Capacidade 10HP, vazão 9.680 m3/h, filtro G4, trocador DX para uso em sistema VRF, válvula de expansão eletrônica e modulo eletrônico montados de fabrica(*), montagem posição vertical, ventilador EC, PED 18mmca, base elevada. Caixa Elétrica completa para força e comando com inversor de frequência, sensor de pressão, chave manual/ automática, LED de sinalização. KIT DE VÁLVULAS DE EXPANSÃO ELETRÔNICA LG - PRLK096A0 Obs.: Equipamento de referência, da Fabricante indicada, considerando o restante do sistema do prédio e o controlador. | pç | 1
3 | INSTALAÇÕES ELÉTRICAS - SISTEMA DE AR CONDICIONADO
3.1 | DISJUNTOR TERMOMAGNÉTICO CAIXA MOLDADA, TRIPOLAR, AJUSTÁVEL 400-1000A, 65KA, PARA INSTALAÇÃO NA SUBESTAÇÃO | pç | 2
3.2 | CABO DE COBRE FLEXÍVEL 1KV HEPR/ST2 C5 NBL 1X400 MM² - PRETO | m | 500
3.3 | CABO DE COBRE FLEXÍVEL 1KV HEPR/ST2 C5 NBL 1X240 MM² - VERDE | m | 300
3.4 | CABO DE COBRE FLEXÍVEL 750V 2,5 MM² | m | 8000
3.5 | CABO DE COBRE FLEXÍVEL 750V 4,0 MM² | m | 600
3.6 | CABO DE COBRE FLEXÍVEL 750V 6,0 MM² | m | 600
3.7 | CABO DE COBRE FLEXÍVEL 750V 10,0 MM² | m | 200
3.8 | CABO DE COBRE FLEXÍVEL 750V 25,0 MM² | m | 2200
3.9 | CABO SHIELD ( 2 X 1,5MM) COM MALHA PARA AUTOMAÇÃO | m | 1800
3.10 | QUADROS ELÉTRICOS DAS EVAPORADORAS, COMPLETOS, MONTADOS CONFORME PROJETO ELÉTRICO (1 POR SISTEMA) | pç | 6
3.11 | QUADRO ELÉTRICO PRINCIPAL, COMPLETO, MONTADO CONFORME PROJETO ELÉTRICO | pç | 2
3.12 | MÃO DE OBRA INSTALAÇÕES ELÉTRICAS | vb | 1
4 | LINHAS FRIGORÍGENAS
4.1 | TUBULAÇÃO EM COBRE ø 1/4” TUBO FLEXIVEL ESPESSURA DE PAREDE MINIMA 1/32”, INCLUSIVE CONEXÕES | kg | 146.9358
4.2 | TUBULAÇÃO EM COBRE ø 3/8” TUBO FLEXIVEL ESPESSURA DE PAREDE MINIMA 1/32", INCLUISVE CONEXÕES | kg | 97.6387
4.3 | TUBULAÇÃO EM COBRE ø 1/2” TUBO FLEXIVEL ESPESSURA DE PAREDE MINIMA 1/32”, INCLUSIVE CONEXÕES | kg | 346.9488
4.4 | TUBULAÇÃO EM COBRE ø 5/8” TUBO RÍGIDO ESPESSURA DE PAREDE MINIMA 1/16”, INCLUSIVE CONEXÕES | kg | 273.676
4.5 | TUBULAÇÃO EM COBRE ø 3/4” PARA SISTEMA DE AR CONDICIONADO TUBO RÍGIDO ESPESSURA DE PAREDE MINIMA 1/16”, INCLUSIVE CONEXÕES | kg | 152.3724
4.6 | TUBULAÇÃO EM COBRE ø 7/8” PARA SISTEMA DE AR CONDICIONADO TUBO RÍGIDO ESPESSURA DE PAREDE MINIMA 1/16”, INCLUSIVE CONEXÕES | kg | 223.1
4.7 | TUBULAÇÃO EM COBRE ø 1” PARA SISTEMA DE AR CONDICIONADO TUBO RÍGIDO ESPESSURA DE PAREDE MINIMA 1/16”, INCLUSIVE CONEXÕES | kg | 36.5328
4.8 | TUBULAÇÃO EM COBRE ø 1.1/8” PARA SISTEMA DE AR CONDICIONADO TUBO RÍGIDO ESPESSURA DE PAREDE MINIMA 1/16”, INCLUSIVE CONEXÕES | kg | 241.5012
4.9 | TUBULAÇÃO EM COBRE ø 1.1/4” PARA SISTEMA DE AR CONDICIONADO TUBO RÍGIDO ESPESSURA DE PAREDE MINIMA 1/16”, INCLUSIVE CONEXÕES | kg | 21.5219
4.10 | TUBULAÇÃO EM COBRE ø 1.3/8” PARA SISTEMA DE AR CONDICIONADO TUBO RÍGIDO ESPESSURA DE PAREDE MINIMA 1/16”, INCLUSIVE CONEXÕES | kg | 156.2313
4.11 | TUBULAÇÃO EM COBRE ø 1.1/2” PARA SISTEMA DE AR CONDICIONADO TUBO RÍGIDO ESPESSURA DE PAREDE MINIMA 1/16”, INCLUSIVE CONEXÕES | kg | 56.0145
4.12 | TUBULAÇÃO EM COBRE ø 1.5/8” PARA SISTEMA DE AR CONDICIONADO TUBO RÍGIDO ESPESSURA DE PAREDE MINIMA 1/16”, INCLUSIVE CONEXÕES | kg | 50.9676
4.13 | TUBULAÇÃO EM COBRE ø 1.3/4” PARA SISTEMA DE AR CONDICIONADO TUBO RÍGIDO ESPESSURA DE PAREDE MINIMA 1/16”, INCLUSIVE CONEXÕES | kg | 160.7601
4.14 | TUBULAÇÃO EM COBRE ø 2.1/8” PARA SISTEMA DE AR CONDICIONADO TUBO RÍGIDO ESPESSURA DE PAREDE MINIMA 1/16”, INCLUSIVE CONEXÕES | kg | 196.4576
4.15 | ISOLAMENTO DE ESPUMA ELASTOMÉRICA ø 1/4” PARA SISTEMA DE AR CONDICIONADO ESPESSURA MINIMA 19 MM | m | 1194.6
4.16 | ISOLAMENTO DE ESPUMA ELASTOMÉRICA ø 3/8” PARA SISTEMA DE AR CONDICIONADO ESPESSURA MINIMA 19 MM | m | 505.9
4.17 | ISOLAMENTO DE ESPUMA ELASTOMÉRICA ø 1/2” PARA SISTEMA DE AR CONDICIONADO ESPESSURA MINIMA 19 MM | m | 1314.2
4.18 | ISOLAMENTO DE ESPUMA ELASTOMÉRICA ø 5/8” PARA SISTEMA DE AR CONDICIONADO ESPESSURA MINIMA 19 MM | m | 526.3
4.19 | ISOLAMENTO DE ESPUMA ELASTOMÉRICA ø 3/4” PARA SISTEMA DE AR CONDICIONADO ESPESSURA MINIMA 19 MM | m | 195.6
4.20 | ISOLAMENTO DE ESPUMA ELASTOMÉRICA ø 7/8” PARA SISTEMA DE AR CONDICIONADO ESPESSURA MINIMA 19 MM | m | 242.5
4.21 | ISOLAMENTO DE ESPUMA ELASTOMÉRICA ø 1” PARA SISTEMA DE AR CONDICIONADO ESPESSURA MINIMA 19 MM | m | 34.4
4.22 | ISOLAMENTO DE ESPUMA ELASTOMÉRICA ø 1.1/8” PARA SISTEMA DE AR CONDICIONADO ESPESSURA MINIMA 19 MM | m | 200.7
4.23 | ISOLAMENTO DE ESPUMA ELASTOMÉRICA ø 1.1/4” PARA SISTEMA DE AR CONDICIONADO ESPESSURA MINIMA 19 MM | m | 16
4.24 | ISOLAMENTO DE ESPUMA ELASTOMÉRICA ø 1.3/8” PARA SISTEMA DE AR CONDICIONADO ESPESSURA MINIMA 19 MM | m | 105.1
4.25 | ISOLAMENTO DE ESPUMA ELASTOMÉRICA ø 1.1/2” PARA SISTEMA DE AR CONDICIONADO ESPESSURA MINIMA 19 MM | m | 34.4
4.26 | ISOLAMENTO DE ESPUMA ELASTOMÉRICA ø 1.5/8” PARA SISTEMA DE AR CONDICIONADO ESPESSURA MINIMA 19 MM | m | 28.8
4.27 | ISOLAMENTO DE ESPUMA ELASTOMÉRICA ø 1.3/4” PARA SISTEMA DE AR CONDICIONADO ESPESSURA MINIMA 19 MM | m | 84.1
4.28 | ISOLAMENTO DE ESPUMA ELASTOMÉRICA ø 2.1/8” PARA SISTEMA DE AR CONDICIONADO ESPESSURA MINIMA 19 MM | m | 84.1
4.29 | ISOLAMENTO ESPONJOSO PARA TUBO PVC DIAM. 25 mm ESPESSURA MINIMA DE 6 mm PARA TUBULAÇÃO DE DRENO | m | 500
4.31 | ISOLAMENTO ESPONJOSO PARA TUBO PVC DIAM. 50 mm ESPESSURA MINIMA DE 6 mm PARA TUBULAÇÃO DE DRENO | m | 300
5 | GASES
5.1 | FLUIDO REFRIGERANTE R410A CHEMOURS/DUPONT/HONEYWELL | kg | 230
6 | SISTEMA DE RENOVAÇÃO DE AR EXTERIOR
6.1 | CHAPA EM AÇO GALVANIZADO – CONEXÃO DAS AHU'S À REDE DE DUTOS EXISTENTE - ESPESSURA DA CHAPA # 22 | kg | 500
6.2 | DIFUSOR PARA INSUFLAMENTO DE AR MODELO: DVK– TAMANHO: 150mm – Ref. Multivac , ou similar ou equivalente técnico ou superior | pç | 100
6.3 | TUBO PVC TIPO LEVE, DN 250 MM | m | 100
6.4 | TUBO PVC SERIE NORMAL, DN 150 MM | m | 400
6.5 | CURVA PVC LEVE, 90 GRAUS, COM PONTA E BOLSA LISA, DN 150 MM | pç | 50
6.6 | CURVA PVC LEVE, 90 GRAUS, COM PONTA E BOLSA LISA, DN 250 MM | pç | 10
6.7 | TÊ PVC, 90 GRAUS, DN 150 MM | pç | 100
6.8 | REDUÇÃO PVC 250 X 150MM | pç | 28
7 | DRENAGEM – ÁGUA DE CONDENSADO
7.1 | TUBO EM PVC 25 MM REF. TIGRE, INCLUSIVE CONEXÕES | m | 500
7.2 | TUBO EM PVC 50 MM REF. TIGRE INCLUSIVE CONEXÕES | m | 300
8 | ADAPTAÇÃO SISTEMA VRF ALTV E RÁDIO AL - HEAT PUMP PARA HEAT RECOVERY - INSTALAÇÃO DE CAIXAS HR, TUBULAÇÃO, ACESSÓRIOS E RECARGA DE FLUIDO REFRIGERANTE
8.1 | EVAPORADORA VRF LG Q/F - HI-WALL; CAPACIDADE 1,0 HP (9.000 Btu/h) - ARNU09GSBL4 TENSÃO: 220V -1PH, CAPACIDADE MINIMA RESF. / AQUEC. 2,8 / 3,2 KW POTÊNCIA: 20 W OBS: Equipamento referência, da Fabricante indicada, considerando o restante do sistema do prédio e a automação existente. | pç | 1
8.2 | DERIVADOR BRANCH LG - EVAPORADORAS - REF.: ARBLB03321 | pç | 2
8.3 | DERIVADOR BRANCH LG - EVAPORADORAS - REF.: ARBLB07121 | pç | 3
8.4 | DERIVADOR BRANCH LG - EVAPORADORAS - REF.: ARBLB14521 | pç | 1
8.5 | DERIVADOR BRANCH LG - CONDENSADORAS - REF.: ARCNB21 | pç | 1
8.6 | HR UNIT LG (RECUPERADORA DE CALOR) - MODELO.: PRHR023 | pç | 3
8.7 | HR UNIT LG (RECUPERADORA DE CALOR) - MODELO.: PRHR043 | pç | 1
8.8 | HR UNIT LG (RECUPERADORA DE CALOR) - MODELO.: PRHR063 | pç | 2
8.9 | TUBULAÇÃO EM COBRE ø 1/4” TUBO FLEXIVEL ESPESSURA DE PAREDE MINIMA 1/32”, INCLUSIVE CONEXÕES | kg | 11
8.10 | TUBULAÇÃO EM COBRE ø 3/8” TUBO FLEXIVEL ESPESSURA DE PAREDE MINIMA 1/32", INCLUISVE CONEXÕES | kg | 9
8.11 | TUBULAÇÃO EM COBRE ø 1/2” TUBO FLEXIVEL ESPESSURA DE PAREDE MINIMA 1/32”, INCLUSIVE CONEXÕES | kg | 30
8.12 | TUBULAÇÃO EM COBRE ø 5/8” TUBO RÍGIDO ESPESSURA DE PAREDE MINIMA 1/16”, INCLUSIVE CONEXÕES | kg | 16
8.13 | TUBULAÇÃO EM COBRE ø 3/4” PARA SISTEMA DE AR CONDICIONADO TUBO RÍGIDO ESPESSURA DE PAREDE MINIMA 1/16”, INCLUSIVE CONEXÕES | kg | 18
8.14 | TUBULAÇÃO EM COBRE ø 7/8” PARA SISTEMA DE AR CONDICIONADO TUBO RÍGIDO ESPESSURA DE PAREDE MINIMA 1/16”, INCLUSIVE CONEXÕES | kg | 18
8.15 | TUBULAÇÃO EM COBRE ø 1.1/8” PARA SISTEMA DE AR CONDICIONADO TUBO RÍGIDO ESPESSURA DE PAREDE MINIMA 1/16”, INCLUSIVE CONEXÕES | kg | 30
8.16 | TUBULAÇÃO EM COBRE ø 1.3/8” PARA SISTEMA DE AR CONDICIONADO TUBO RÍGIDO ESPESSURA DE PAREDE MINIMA 1/16”, INCLUSIVE CONEXÕES | kg | 25
8.17 | TUBULAÇÃO EM COBRE ø 1.5/8” PARA SISTEMA DE AR CONDICIONADO TUBO RÍGIDO ESPESSURA DE PAREDE MINIMA 1/16”, INCLUSIVE CONEXÕES | kg | 7
8.18 | ISOLAMENTO DE ESPUMA ELASTOMÉRICA ø 1/4” PARA SISTEMA DE AR CONDICIONADO ESPESSURA MINIMA 19 MM | m | 84
8.19 | ISOLAMENTO DE ESPUMA ELASTOMÉRICA ø 3/8” PARA SISTEMA DE AR CONDICIONADO ESPESSURA MINIMA 19 MM | m | 46
8.20 | ISOLAMENTO DE ESPUMA ELASTOMÉRICA ø 1/2” PARA SISTEMA DE AR CONDICIONADO ESPESSURA MINIMA 19 MM | m | 112
8.21 | ISOLAMENTO DE ESPUMA ELASTOMÉRICA ø 5/8” PARA SISTEMA DE AR CONDICIONADO ESPESSURA MINIMA 19 MM | m | 46
8.22 | ISOLAMENTO DE ESPUMA ELASTOMÉRICA ø 3/4” PARA SISTEMA DE AR CONDICIONADO ESPESSURA MINIMA 19 MM | m | 24
8.23 | ISOLAMENTO DE ESPUMA ELASTOMÉRICA ø 7/8” PARA SISTEMA DE AR CONDICIONADO ESPESSURA MINIMA 19 MM | m | 20
8.24 | ISOLAMENTO DE ESPUMA ELASTOMÉRICA ø 1.1/8” PARA SISTEMA DE AR CONDICIONADO ESPESSURA MINIMA 19 MM | m | 24
8.25 | ISOLAMENTO DE ESPUMA ELASTOMÉRICA ø 1.3/8” PARA SISTEMA DE AR CONDICIONADO ESPESSURA MINIMA 19 MM | m | 18
8.26 | ISOLAMENTO DE ESPUMA ELASTOMÉRICA ø 1.5/8” PARA SISTEMA DE AR CONDICIONADO ESPESSURA MINIMA 19 MM | m | 4
8.27 | FLUIDO REFRIGERANTE R410A CHEMOURS/DUPONT/HONEYWELL | kg | 22
9 | SERVIÇOS DE ENGENHARIA E SERVIÇOS FINAIS
9.1 | LIMPEZA DA OBRA | m² | 4000
9.2 | INICIALIZAÇÃO DOS SISTEMAS (START UP), TESTES AJUSTES E BALANCEAMENTO | un | 6
9.3 | PROJETOS EXECUTIVOS/ AS BUILT'S / ENGENHARIA | un | 1
9.4 | IÇAMENTO DE EQUIPAMENTOS | un | 1
10 | OBRAS CIVIS - SERVIÇOS COMPLEMENTARES E EXTRAS
10.1 | RETIRADA DE ENTULHO | m³ | 1000
10.2 | DEMOLIÇÃO DE FORRO | m² | 1535
10.3 | LIMPEZA DE ENTREFORRO, REMOÇÃO DE ITENS | m² | 1535
10.4 | FORRO TERMOACÚSTICO EM FIBRA MINERAL | m² | 1535
10.5 | PINTURA DE FORRO DE GESSO | m² | 800
10.6 | FECHAMENTO EM VIDRO INSULADO LAMINADO TEMPERADO | m² | 56
10.7 | INSTALAÇÕES ELÉTRICAS, CABO FLEXÍVEL 2.5MM² | m | 9600
10.8 | INSTALAÇÕES ELÉTRICAS, CABO FLEXÍVEL 4,0MM² | m | 3000
10.9 | INSTALAÇÕES ELÉTRICAS, DISJUNTORES 16A, MONO, DIN | un | 15
10.10 | INSTALAÇÕES ELÉTRICAS, ELETROCALHA 300x100MM | m | 630
10.11 | INSTALAÇÕES ELÉTRICAS, LUMINÁRIAS LED ALTO DESEMPENHO | un | 334
10.12 | INSTALAÇÕES ELÉTRICAS, LUMINÁRIA WALLWASHER LED 10W | un | 2
10.13 | REGULARIZAÇÃO DE CONTRAPISO | m² | 20
10.14 | PISO VINÍLICO EM PLACAS | m² | 20
10.15 | DIVISÓRIA PISO-TETO, COM VIDROS DUPLOS | m² | 12